## HiLink透传协议
APP帧格式 | header1 | cmd | data len | data0 | data1 | 备注 |  |  | 备注
| 0xAA | [5 empty] | 指令下发都会有回复
开关 |  | 0x00 | 0x01 | 开：0x01 关：0x02 | 校验和
模式切换 |  | 0x01 | 0x01 | 待机模式：0x01 香型A模式：0x02 香型B模式: 0x03 | 校验和
档位切换 |  | 0x02 | 0x01 | 低档：0x01 中档：0x02 高档: 0x03 | 校验和 | 低档位：风扇运行10S，停30S; 中档位：风扇运行20S，停30S； 高档位：风扇运行30S，停30S;
恢复出厂设置 |  | 0x03 | 0x01 | 05 | 校验和
随车启停开关 |  | 0x04 | 0x01 | 关:0x00 开:0x01 | 校验和
随车启停周期 |  | 0x05 | 0x01 | 工作5分钟，停止10分钟: 0x01 工作5分钟，停止20分钟: 0x02 工作5分钟，停止30分钟: 0x03 | 校验和
灯光模式调节 |  | 0x06 | 0x01 | 关闭：0x00 呼吸：0x01 律动：0x02 流动: 0x03 常亮：0x04 | 校验和
灯光颜色调节 |  | 0x07 | 0x03 | 00（GREEN）+ 00（RED）+ 00（BLUE） | 校验和 | 颜色 16进制
灯光亮度调节 |  | 0x08 | 0x01 | 0~100 | 校验和
程序版本 |  | 0x09 | 0x01 | 0-100 | 校验和
获取当前设备状态 |  | 0x0a | 0x01 | 0x01 | 校验和 | 1.获取香氛剩余寿命百分比值 2.获取香氛棒检测是否缺失 3.获取香氛机器设备电池剩余值
定时功能 |  | 0x0b | 0x01 | 01/02/03/04/05/06/07/08 | 校验和 | 数据范围为5-120，具体包含值有5分钟、10分钟、30分钟、40分钟、50分钟、60分钟、90分钟、120分钟
蓝牙回复帧格式 | header1 | cmd | data len | data0 | data1 | data2
0x55
设备状态 |  | 0x01 | 0x03 | 1.返回香氛剩余寿命百分比值 2.返回香氛棒检测是否缺失 3.返回香氛机器设备电池剩余值 | 校验和 |  |  | 电量步进为5%
蓝牙升级帧格式 | header1 | cmd | data len | data0 | data1 | data2
升级指令app下发 | 0XAA | 0X0D | 0X04 |  | 校验和
mcu回复 | 0s55 | 0x0d | 0x01 | 0x00 | 校验和
开始传输数据 |  |  | 下以升级文件530byte为例
第一包 | 0xaa | 0x0e | 0x01 0x04 | 0x00000000 xxxxxxx | 校验和 | 传输数据时，数据长度2byte，包偏移为4位，后面是256个数据，最后是校验位
第二包 | 0xaa | 0x0e | 0x01 0x04 | 0x00000100 xxxxxxx | 校验和
第三包 | 0xaa | 0x0e | 0x00 0x16 | 0x00000200 xxxxxxx | 校验和
最后一包（结束包） | 0xaa | 0x0e | 0x00 0x04 | 0x00000212 | 校验和 | 结束包
每一包mcu回复 | 0x55 | 0x0e | 0x00 0x00 |  | 校验和
当app下发最后一包收到mcu回复后等几秒查询设备状态（若未收到回复则间隔几秒再查询一次），收到回复后，若版本为最新，则确认更新成功
说明：
1、蓝牙名称：Deepal
2、蓝牙服务和服务特征值使用
/** 主服务UUID */
0000ffd0-0000-1000-8000-00805f9b34fb
/** 特征UUID - 通知特征（设备->手机） */
0000ffd2-0000-1000-8000-00805f9b34fb
/** 特征UUID - 写入特征（手机->设备） */
0000ffd1-0000-1000-8000-00805f9b34fb
/** 电池服务UUID */
0000180f-0000-1000-8000-00805f9b34fb
/** 电池电量特征UUID */
00002a19-0000-1000-8000-00805f9b34fb
/** 客户端特征配置描述符UUID */
00002902-0000-1000-8000-00805f9b34fb
3、例子：
校验和计算方式：data1= (cmd+data len+data0)