## Sheet1
需要虚拟车接口的名字 | CAN信号 | 对应虚拟车的接口 | V_id | V_access | V_areas | V_values | v_desc
右转向灯信号 | BCM_TurnIndicatorRight | VirtualCarCabinManager.ID_TURN_RIGHT_SIGNAL_ON | 0x31400394 | 读 | 0 | 1，2 | 1关，2开
左转向灯信号 | BCM_TurnIndicatorLeft | VirtualCarCabinManager.ID_TURN_LEFT_SIGNAL_ON | 0x31400393 | 读 | 0 | 1，2 | 1关，2开
换挡器位置 | TCU_GearShiftPosition | VirtualCarSensorManager.SENSOR_TYPE_CURRENT_GEAR | 0x31400231 | 读 | 0 | 1：N 2：R 4：P 8：D | 0x0001 = GEAR_NEUTRAL, 0x0002 = GEAR_REVERSE 0x0004 = GEAR_PARK, 0x0008 = GEAR_DRIVE
ready指示灯 | PCU_RdyIndcnLi | VirtualCarDriverAssistanceManager.ID_DRIVE_ASSIST_COMMON_SET | 0x31400550 | 读 | 0 | 0,1 | 0x0=Not Available;0x1=Available
驾驶模式 | PCU_REEVDrvMod | VirtualCarCabinManager .ID_PHEV_DRV_MODE_SET |  | 读写 | 5 | [1,5] | 0x1=智能模式;0x2=市区模式;0x3=高速模式;0x4=应急模式;0x5=驻车充电模式
自动调节 | HU_DayNightTheme | VirtualCarInstrumentClusterManager.ID_IP_SET_ALL | 0x31400536 | 读写 | 0 | 1，2，3 | 1：白天主题； 2：黑夜主题； 3：自动模式；
显示模式 | HU_DisplayModeSet_2 | VirtualCarInstrumentClusterManager.ID_IP_DISPLAY_MODE_SET | 0x31400808 | 读写 | 0 | 0,1,2,3,4,5,6 | 0x00=经典;0x01=运动;0x02=科技（简约）;0x03=GT;0x4=赛道;0x5=电子光能;0x6=黑钢机甲
续航里程计算方式 | PCU_eDTEDesignformula_FB | VirtualCarCabinManager.ID_ENG_DIS_REL_REQ | 0x31400519 | 读 | 0 | 0,1,2 | 0x0=动态计算;0x1=CLTC;0x2=WLTC
续航里程计算方式 | THU_eDTEDesignformula | VirtualCarCabinManager.ID_ENG_DIS_REL_REQ | 0x31400519 | 写 | 0 | 0,1,2 | 0x0=动态计算;0x1=CLTC;0x2=WLTC
常显“纯电续航里程：XXkm” | PCU_eDTE | VirtualCarSensorManager.SENSOR_TYPE_EV_REMAINING | 0x3140028D | 读 | 0x0 | [0,510] | 单位：公里
常显“燃油续航里程：XXkm” | PCU_DteDisp | VirtualCarSensorManager.SENSOR_TYPE_REMAINDER_ODOMETER | 0x31600205 | 读 | 0x0 | [0,999] | 单位：公里
车速 | /
增程/纯电 | /